## Sheet1
Item Number | Quantity | Part Reference | Value | Description | TMP Manufacturer | TMP Manufacturer PN | CIS Manufacturer Parts : Digikey PN
1 | 4 | C1 C2 C3 C4 | 22uF | CAP CER 22UF 50V 20% X7R 2220 | Kemet | C2220C226M5R2CTU | 399-5817-1-ND
2 | 2 | C5 C12 | 0.33uF | CAP CER 0.33UF 50V 10% X7R 0805 | TDK Corporation | C2012X7R1H334K | 445-7541-1-ND
3 | 1 | C6 | 0.10uF |  | Kemet | C0805C104K1RAC
4 | 1 | C7 | 0.15uF | CAP CER 0.15UF 25V 10% X7R 0603 | TDK Corporation | C1608X7R1E154K | 445-5190-2-ND
5 | 1 | C8 | 2.2uF |  | Kemet | C1206C225K5RAC
6 | 2 | C9 C11 | 1.0uF |  | Kemet | C1206C105K3RAC
7 | 1 | C10 | 47.0pF |  | Kemet | C0805C470J1GAC
8 | 1 | D1 | VS-12CWQ10FNPBF | Schottky Diodes & Rectifiers 12 Amp 100 Volt Common Cathode | Vishay Semiconductors | VS-12CWQ10FNPBF
9 | 1 | L1 | 18uH | POWER INDUCTOR, 18uH | COILCRAFT | MSS1278-183MLB
10 | 4 | P1 P2 P3 P4 | SOLDER_PAD_LARGE | 0.250" x 0.500" TEST PAD
11 | 1 | Q1 | FDD3682 | MOSFET N-CH 100V 32A D-PAK | Fairchild Semiconductor | FDD3682 | FDD3682CT-ND
12 | 1 | Q2 | MMBT5401 | TRANSISTOR PNP 150V SOT-23 | Fairchild Semiconductor | MMBT5401 | MMBT5401FSTR-ND
13 | 1 | R1 | 100.0K | RES 100K OHM 1/8W 1% 0805 SMD | Vishay | CRCW0805100KFKEA | 541-100KCCT-ND
14 | 2 | R2 R9 | 10 |  | Vishay | CRCW080510R0FKEA
15 | 2 | R3 R8 | 1.00K | RES 100K OHM 1/8W 1% 0805 SMD | Vishay | CRCW08051K00FKEA
16 | 1 | R4 | 0.062 | RES .062 OHM 1W 1% 2512 SMD | Vishay Dale | WSL2512R0620FEB | WSL2512R0620FEB-ND
17 | 1 | R5 | 18.2K |  | Vishay | CRCW080518K2FKEA
18 | 1 | R6 | 12.4K |  | Vishay | CRCW080512K4FKEA
19 | 1 | R7 | 249.0K |  | Vishay | CRCW0805249KFKEA
20 | 1 | R10 | 19.1K |  | Vishay | CRCW080519K1FKEA
21 | 1 | R11 | 14.3K |  | Vishay | CRCW080514K3FKEA
22 | 1 | R12 | 0.04 | RES .04 OHM 1W 1% 2512 SMD | Vishay/Dale | WSL2512R0400FEA | WSLG-.04CT-ND
23 | 1 | R13 | 4.7k | RES 4.70K OHM 1/4W 1% 1206 SMD | Panasonic Electronic Components | ERJ-8ENF4701V | P4.70KFCT-ND
24 | 2 | R14 R16 | 49.9K |  | Vishay | CRCW080549K9FKEA | 541-49.9KCTR-ND
25 | 1 | R15 | 10.7K |  | Vishay | CRCW080510K7FKEA
26 | 1 | R17 | 12.1K |  | Vishay | CRCW080512K1FKEA
27 | 1 | RT1 | NXFT15WF104FA2B025 | THERMO STRNG 100K OHM 1% | Murata Electronics North America | NXFT15WF104FA2B025 | 490-5631-ND
28 | 2 | TP1 TP2 | 5015 | PC TEST POINT MINIATURE SMT | Keystone Electronics | 5015 | 5015KCT-ND
29 | 1 | U1 | LM3424QMH/NOPB | IC LED DVR BUCK/BOOST 20-TSSOP | National Semiconductor | LM3424QMH/NOPB | LM3424QMH-ND