## 10021035rB_BOM_indtec
ITMA-10021035 Revision: B
P/N | Description | QTY | Reference | Manufacturer PN | PARTS SHORTAGES
160002 | IC,VN5160S-E,SO-08 | 2 | U10,U14 | VN5160S-E
160003 | IC,AT25160B-SSHL-T,SO-08 | 1 | U19 | AT25160B-SSHL-T
160357 | IC,P82B96TD,SO-08 | 1 | U4 | P82B96TD
160384 | IC,PS2701-1,SO-04 | 1 | ISO1 | PS2701-1
160385 | IC,LTC1693-1CS8,SO-08 | 1 | U25 | LTC1693-1CS8 #PBF
160388 | IC,INA219BIDR,SO-08 | 1 | U26 | INA219BIDR
160398 | IC,HIH6131-021,SO-08 | 1 | U1 | HIH6131-021
160399 | IC,DS1683S+,SO-08 | 1 | U2 | DS1683S+
160406 | IC,SN74AHC126DR,SO-14 | 1 | U20 | SN74AHC126DR
160461 | IC,LTC1625CS,SO-16 | 2 | U22,U23 | LTC1625CS #PBF
160754 | IC,PCAL6416APW,SSOP-24 | 1 | U9 | PCAL6416APW
161188 | IC,SN74AHC273DW,SOL-20 | 1 | U6 | SN74AHC273DW
161189 | IC,SN74AHC373DW,SOL-20 | 1 | U5 | SN74AHC373DW
161193 | IC,MAX3222ECDW,SOL-20 | 2 | U16,U17 | MAX3222ECDW
161196 | IC,DS3234S# ,SOL-20 | 1 | U18 | DS3234S#
162277 | IC,MAX6371KA,SOT23-8 | 1 | U15 | MAX6371KA
162278 | IC,MAX836EUS-T,SOT-143 | 1 | U8 | MAX836EUS-T
162296 | IC,SN74LVC1G79DBV,SOT23-5 | 1 | U3 | SN74LVC1G79DBV
162345 | IC,NCP303LSN20T1G,SOT23-5 | 2 | U7,U27 | NCP303LSN20T1G
162346 | IC,AP2151DSG-13,SOT23-5 | 3 | U11,U12,U13 | AP2151DSG-13
162348 | IC,TPS70930DBVR,SOT23-5 | 1 | U21 | TPS70930DBVR
163101 | IC,LT1529-3.3CQ,DPAK2-5 | 1 | U24 | LT1529-3.3CQ #PBF
261548 | RES,3.92K,1%,0603 | 1 | R29 | CRCW06033K92FKEA
261587 | RES,10.0K,1%,0603 | 2 | R27,R30 | CRCW060310K0FKEA
261640 | RES,35.7K,1%,0603 | 1 | R28 | CRCW060335K7FKEA
261683 | RES,100K,1%,0603 | 2 | R25,R26 | CRCW0603100KFKEA
262445 | RES,332R,1%,0805 | 1 | R2 | CRCW0805332RFKEA
262491 | RES,1.00K,1%,0805 | 1 | R33 | CRCW08051K00FKEA
262587 | RES,10.0K,1%,0805 | 4 | R8,R9,R10,R11 | CRCW080510K0FKEA
262683 | RES,100K,1%,0805 | 15 | R1,R3,R4,R5,R6,R7,R12,R13,R14,R18,R19,R20,R22,R31,R34 | CRCW0805100KFKEA
262779 | RES,1.00M,1%,0805 | 3 | R17,R32,R35 | CRCW08051M00FKEA
262805 | RES,5.60K,0.1%,0805 | 1 | R16 | TNPW08055K60BEEA
262809 | RES,27.0K,0.1%,0805 | 1 | R15 | TNPW080527K0BEEA
267125 | RES,0.05R,0.5%,4024 | 1 | R21 | RW150CKR050DET
331171 | CAP,ELE,470uF,50V,RAD | 1 | C38 | ECA-1HM471B | B/O: 2/21/22
360237 | CAP,CER,470pF,50V,COG,0603 | 1 | C62 | 06035A471KAT2A
360267 | CAP,CER,220pF,50V,COG,0603 | 6 | C47,C48,C49,C50,C51,C52 | 06035A221KAT2A
360401 | CAP,CER,0.1uF,50V,X7R,0805 | 2 | C26,C27 | 08055C104KAT2A
360402 | CAP,CER,2200pF,50V,COG,0805 | 2 | C53,C54 | 08055A222KAT2A
360422 | CAP,CER,10uF,10V,X5R,0805 | 1 | C45 | GRM21BR71A106KE51L
360424 | CAP,CER,2.2uF,10V,X7R,0805 | 1 | C71 | GRM21BR71A225KA01L
360454 | CAP,CER,0.1uF,25V,X7R,0805 | 32 | C1,C2,C3,C4,C5,C6,C7,C8,C9,C10,C11,C12,C13,C14,C15,C16,C17,C18,C19,C25,C28,C30,C31,C32,C33,C34,C35,C36,C37,C56,C57,C72 | 08053C104KAT2A
360467 | CAP,CER,1uF,50V,X7R,0805 | 1 | C39 | GRM219R7YA105KA12D
360472 | CAP,CER,4.7uF,10V,X7R,0805 | 1 | C29 | GRM21BR71A475KA73L
360651 | CAP,CER,0.22uF,50V,X7R,1206 | 1 | C46 | 12065C224KAT2A
360652 | CAP,CER,0.33uF,50V,X7R,1206 | 1 | C67 | 12065C334KAT2A
360710 | CAP,CER,10uF,35V,X7R,1210 | 8 | C20,C21,C22,C23,C24,C68,C69,C70 | GRM32ER7YA106KA12#
363852 | CAP,TAN,4.7uF,10V,CASE A | 2 | C43,C44 | T494A475K010AT
363980 | CAP,TAN,330uF,10V,CASE D | 3 | C40,C41,C42 | T510X337K010ATE035
363983 | CAP,TAN,100uF,16V,CASE D | 4 | C58,C59,C60,C61 | T495X107K016ATE100
363984 | CAP,TAN,33uF,35V,CASE D | 4 | C63,C64,C65,C66 | T494X336K035AT
460155 | DIODE,1N5819HW-7-F,SOD-123 | 1 | D1 | 1N5819HW-7-F
460210 | DIODE,MBR0530T1G,SOD-123 | 4 | D3,D8,D9,D15 | MBR0530T1G
460412 | DIODE,1N6263W-7-F,SOD-123 | 3 | D12,D13,D14 | 1N6263W-7-F | NO STOCK
460503 | DIODE,BAS85,SOD-80 | 1 | D10 | BAS85
460504 | DIODE,ZMM5240,MELF | 1 | D11 | ZMM5240
460901 | DIODE,SMCJ1.5KE22CA,SMC | 1 | D2 | SMCJ1.5KE22CA-TP | B/O: 2/18/22
460902 | DIODE,MBRS340T3G,SMC | 4 | D4,D5,D6,D7 | MBRS340T3G | B/O: 2/27/22
461101 | TRNS,MMBT3904,SOT-23 | 3 | Q1,Q8,Q9 | MMBT3904
461126 | TRNS,2N7002,SOT-23 | 1 | Q2 | 2N7002CT
461514 | TRNS,SI4178DY,SO-08 | 5 | Q3,Q4,Q5,Q6,Q7 | SI4178DY-T1-GE3
560759 | IND,33uH,3.1A,5050 | 1 | L4 | MSS1278-333MLB
560760 | IND,15uH,4.9A,5050 | 1 | L5 | MSS1278-153MLB | B/O: 2/19/22
660415 | SWT,TACT,SPST,SMD | 3 | SW1,SW2,SW3 | FSM2JSMA
767197 | CON,SKT,2x10P,SMD | 2 | CF2-B,CF2-A | SSM-110-L-DV-LC
767198 | CON,SKT,2x25P,SMD | 1 | CF2-C | SSM-125-L-DV-LC
767199 | CON,SKT,1x14P,SMD | 1 | DB1 | SSM-114-L-SV-LC