## Sheet1
100221135rB_Upwelling_pH_Isolation_Board_revB
Quan | Part Reference | Value | Manufacturer | Manufacturer PN
42 | C1 C2 C3 C5 C8 C9 C10 C11 C19 C20 C24 C25 C26 C27 C31 C32 C33 C34 C42 C43 C47 C48 C49 C50 C54 C55 C56 C57 C65 C66 C70 C71 C72 C73 C77 C78 C79 C80 C88 C89 C99 C100 | 1.0uF | AVX Corporation | TCJP105M025R0500
4 | C4 C28 C51 C74 | 1000.0pF | Kemet | C0805C102J3GAC
8 | C6 C12 C29 C35 C52 C58 C75 C81 | 0.10uF | Kemet | C1206C104J3GAC
4 | C7 C30 C53 C76 | 220.0pF | Kemet | C0805C221J3GAC
5 | C13 C36 C59 C82 C96 | 10uF | AVX Corporation | TPSD106K035R0125
9 | C14 C22 C37 C44 C60 C67 C83 C91 C94 | 2.2uF | Kemet | C1206C225K5RACTU
9 | C15 C21 C38 C45 C61 C68 C84 C90 C93 | 6.8pF | Kemet | C0805C689J5GACTU
9 | C16 C23 C39 C46 C62 C69 C85 C92 C95 | 2.2uF | AVX Corporation | TPSB225K025R0900
10 | C17 C18 C40 C41 C63 C64 C86 C87 C97 C98 | 1.0uF | TDK Corporation | C2012X7S2A105K
1 | D1 | LTST-C150GKT | Lite-On Inc | LTST-C150GKT
4 | J1 J3 J5 J7 | 70553-0002 | Molex Inc | 70553-0002
4 | J2 J4 J6 J8 | 70553-0001 | Molex Inc | 70553-0001
1 | J9 | 1803277 | Phoenix Contact | 1803277
16 | L1 L2 L3 L4 L7 L8 L9 L10 L13 L14 L15 L16 L19 L20 L21 L22 | 10uH | Murata Power Solutions Inc. | 82103C
10 | L5 L6 L11 L12 L17 L18 L23 L24 L25 L26 | 47uH | Murata Power Solutions Inc | 82473C
5 | MOD1 MOD2 MOD3 MOD4 MOD5 | MEA1D2415SC | Murata Power Solutions Inc. | MEA1D2415SC
4 | P1 P3 P5 P7 | 50-57-9403 | Molex Inc | 50-57-9403
4 | P2 P4 P6 P8 | 50-57-9402 | Molex Inc | 50-57-9402
1 | P9 | 1803578 | Phoenix Contact | 1803578
4 | R1 R9 R17 R25 | 4.75K | Vishay | CRCW08054K75FKEA
4 | R2 R10 R18 R26 | 9.76K | Vishay | CRCW08059K76FKEA
5 | R3 R11 R19 R27 R33 | 453.0K | Vishay | CRCW0805453KFKEA
9 | R4 R8 R12 R16 R20 R24 R28 R32 R34 | 51.1K | Vishay | CRCW080551K1FKEA
5 | R5 R13 R21 R29 R35 | 240 | Vishay | CRCW0805240RJNEA
5 | R6 R14 R22 R30 R36 | 2.10K | Vishay | CRCW08052K10FKEA
4 | R7 R15 R23 R31 | 162.0K | Vishay | CRCW0805162KFKEA
2 | R37 R38 | 2.21K | Vishay | CRCW12062K21FKEA
1 | TP1 | BLACK | Keystone Electronics | 5006
1 | TP2 | BROWN | Keystone Electronics | 5120
1 | TP3 | GREEN | Keystone Electronics | 5121
1 | TP4 | BLUE | Keystone Electronics | 5122
1 | TP5 | GREY | Keystone Electronics | 5123
4 | U1 U6 U11 U16 | ISO124U | Texas Instruments | ISO124U
4 | U2 U7 U12 U17 | AD8641AKSZ-REEL7 | Analog Devices Inc | AD8641AKSZ-REEL7
9 | U3 U5 U8 U10 U13 U15 U18 U20 U21 | LP2980IM5-ADJ/NOPB | Texas Instruments | LP2980IM5-ADJ/NOPB
5 | U4 U9 U14 U19 U22 | LM337LMX/NOPB | National Semiconductor | LM337LMX/NOPB