## BatteryHarnessPinOuts
P1 (LABEL A1) | P2 (LABEL B1) | P3 (LABEL A2) | P4 (LABEL B2) | P5 | NOTES
PIN 1,2 |  |  |  | PIN 1 | A1 - 36V
PIN 5,6 |  |  |  | PIN 2 | A1 - 12V
PIN 3,4,7,8 |  |  |  | PIN 3 | A1 COM
| PIN 5,6 |  |  | PIN 4 | B1 - 12V
| PIN 7,8 |  |  | PIN 5 | B1 - COM
|  | PIN 1,2 |  | PIN 6 | A2 - 36V
|  | PIN 5,6 |  | PIN 7 | A2 - 12V
|  | PIN 3,4,7,8 |  | PIN 8 | A2 - COM
|  |  | PIN 5,6 | PIN 9 | B2 - 12V
|  |  | PIN 7,8 | PIN 10 | B2 - COM

## BenthosSphereAdhesives
Adhesives for glass to delrin
3M 5200 Fast Cure | Used by Hans
MasterBond
EP30D-7 | 2 part polyurethane, somewhat flexible for differential thermal expansion/contraction
EP42HT-2 | Good glass to delrin bond
EP30M4LV | Good glass to delrin bond
Supreme 11HT | Good glass to delrin bond, found in the glass section.