## Sheet1
Item Number | Quantity | Part Reference | Value | Description | Manufacturer PN | Manufacturer
1 | 9 | C1 C2 C3 C4 C5 C6 C7 C8 C9 | 0.1uF | CAP CER 0.1UF 50V X7R 0805 | GCM21BR71H104KA37K | Murata Electronics North America
2 | 1 | C10 | 0.22uF | CAP CER 0.22UF 100V 10% X7R 0805 | HMK212B7224KG-T | Taiyo Yuden
3 | 3 | C11 C12 C13 | TBD | TO BE DETERMINED, HEIGHT 0.055"
4 | 3 | C14 C15 C17 | 10uF | CAP CER 10UF 50V 10% X7R RADIAL | SE045C106KAR | AVX Corporation
5 | 1 | C18 | 10uF | CAP CER 10UF 10V X7R 0805 | C0805C106K8RACTU | KEMET
6 | 1 | J1 | M80-8530642 | CONN HDR 2MM DUAL W/LATCH 6POS | M80-8530642 | Harwin Inc.
7 | 1 | J2 | 70543-0001 | CONN HEADER 2POS .100 VERT GOLD | 70543-0001 | Molex Inc
8 | 1 | J3 | 1803442 | CONN HEADER VERT 4POS 3.81MM | 1803442 | Phoenix Contact
9 | 1 | J4 | 1803426 | CONN HEADER VERT 2POS 3.81MM | 1803426 | Phoenix Contact
10 | 1 | P1 | 3-338168-2 | CONN PLUG 9POS R/A 30GOLD T/H | 3-338168-2 | TE Connectivity
11 | 6 | Q1 Q2 Q3 Q4 Q5 Q6 | BUK9Y12-40E,115 | MOSFET N-CH 40V LFPAK | BUK9Y12-40E,115 | Nexperia USA Inc.
12 | 2 | R1 R2 | 1.00K | RES 1.00K OHM 1/8W 1% 0805 SMD | CRCW08051K00FKEA | Vishay Dale
13 | 4 | R3 R4 R5 R6 | TBD | TO BE DETERMINED, HEIGHT 0.028"
14 | 1 | R7 | 0.02 | RES .02 OHM 1/4W 1% 1206 SMD | WSL1206R0200FEA | Vishay Dale
15 | 1 | R8 | 301.0K |  | CRCW0805301KFKEA | Vishay
16 | 1 | R9 | 10.0K | RES 10.0K OHM 1/8W 1% 0805 SMD | CRCW080510K0FKEA | Vishay
17 | 1 | TP1 | YELLOW | TEST POINT PC MINI .040"D YELLOW | 5004 | Keystone Electronics
18 | 1 | TP2 | BLACK | TEST POINT PC MINI .040"D BLACK | 5001 | Keystone Electronics
19 | 1 | TP3 | RED | TEST POINT PC MINI .040"D RED | 5000 | Keystone Electronics
20 | 7 | TP4 TP5 TP6 TP7 TP8 TP9 TP10 | WHITE | TEST POINT PC MINI .040"D WHITE | 5002 | Keystone Electronics
21 | 1 | U1 | AMT49406GLPTR | THREE PHASE FOC BLDC MOTOR CONTR | AMT49406GLPTR | Allegro MicroSystems
22 | 1 | U2 | PIC16LF1554T-I/ST | IC MCU 8BIT 7KB FLASH 14TSSOP | PIC16LF1554T-I/ST | Microchip Technology
23 | 1 | U3 | MAX3221ECAE+ | IC TXRX RS232 250KBPS SD 16-SSOP | MAX3221ECAE+ | Maxim Integrated
24 | 1 | U4 | LTM8020EV#PBF | IC DC/DC UMODULE 200MA 21-LGA | LTM8020EV#PBF | Linear Technology